## Sheet1
| D:\N10\5座\5座计算0328-2\5座计算0403 - 减墙加端柱 -加标准层\设计结果 |  |  | YJK结构整体参数速校表 — design by 林霄云 2018.3.31
| wmass.out |  |  | 9.质量比 | 3.刚度比 |  |  |  | 6.刚重比 | 4.受剪承载力比 |  | 2.周期比 |  | 7.剪重比 |  | 5.位移角 |  |  |  | 1.位移比 |  | 8.轴压比
自 行 查 校
[7 empty] | X方向最小刚度比: | Y方向最小刚度比: | [5 empty] | X向楼层最小剪重比 | Y向楼层最小剪重比
说明： 点击生成按钮，将自动更新非填充区数据，及简易图表，以便于快速查阅。切换目录仅需删除B1单元格数据，注意不要修改工作表名 | [6 empty] | 1.0000(3层1塔) | 1.0000(3层1塔) | [5 empty] | 1.6% | 1.6% | X向最大层间位移角： 1/2161 (15层1塔) | Y向最大层间位移角： 1/1373 (39层1塔) | X向最大层间位移角： 1/2374 (39层1塔) | Y向最大层间位移角： 1/760 (39层1塔)
| 层号 | 层高(m) | 单位面积质量 | g[i] | Ratx1= | Raty1= | Ratx2= | Raty2= | X向刚重比 EJd/GH**2= 7.127 | Ratio_X | Ratio_Y | 周期 | 平动系数(X+Y) | X 向剪重比 | Y 向剪重比 | X方向地震层间位移角 | Y方向地震层间位移角 | +X 方向风荷载层间位移角 | +Y 方向风荷载层间位移角 | X方向位移比 | Y方向位移比
| 39 | 4.35 | 1305.83 | 0.6 | 1 | 1 | 1 | 1 | Y向刚重比 EJd/GH**2= 4.798 | 1 | 1 | 3.0604 | 1.00(0.00+1.00) | 8.44% | 13.3% | 0.00037538 | 0.00072833 | 0.00042123 | 0.0013158 | 1.19 | 1.03
| 38 | 3.3 | 2173.03 | 1.66 | 5.982 | 5.2379 | 3.5296 | 3.0906 | 该结构刚重比EJd/GH**2大于1.4，能够通过《高规》5.4.4条的整体稳定验算 | 1.75 | 4.85 | 2.4392 | 0.91(0.91+0.00) | 5.98% | 8.284% | 0.00036245 | 0.00070972 | 0.00028818 | 0.00123 | 1.16 | 1.1
| 37 | 3.15 | 1800.75 | 1 | 2.2337 | 2.1121 | 1.6583 | 1.5681 | 该结构刚重比EJd/GH**2大于2.7，满足《高规》5.4.1，可以不考虑重力二阶效应 | 1.41 | 1.02 | 1.3131 | 0.09(0.09+0.00) | 5.284% | 7.223% | 0.00034722 | 0.00070872 | 0.0002764 | 0.0012255 | 1.21 | 1.07
| 36 | 3.15 | 1800.1 | 1 | 1.6965 | 1.7351 | 1.3195 | 1.3495 |  | 1.02 | 1.02 | 0.7088 | 0.88(0.88+0.00) | 4.736% | 6.386% | 0.00035651 | 0.00071174 | 0.00028209 | 0.001227
| 35 | 3.15 | 1800.1 | 1 | 1.5905 | 1.6141 | 1.2371 | 1.2554 |  | 1.02 | 1.02 | 0.6256 | 1.00(0.00+1.00) | 4.278% | 5.681% | 0.00036778 | 0.00071429 | 0.00028885 | 0.00123
| 34 | 3.15 | 1800.1 | 1 | 1.5239 | 1.5535 | 1.1986 | 1.2082 |  | 1.02 | 1.02 | X向平动振型参与质量系数总计: | 94.77% | 3.904% | 5.094% | 0.00037979 | 0.00071633 | 0.00029682 | 0.0012315
| 33 | 3.15 | 1800.1 | 1 | 1.4434 | 1.4618 | 1.1802 | 1.184 |  | 1.02 | 1.02 | Y向平动振型参与质量系数总计: | 95.43% | 3.615% | 4.614% | 0.00039154 | 0.00071736 | 0.00030534 | 0.001233
| 32 | 3.15 | 1800.1 | 1 | 1.404 | 1.4096 | 1.1708 | 1.1701 |  | 1.02 | 1.02 | 第1扭转周期(1.3131)/第1平动周期(3.0604) | 0.43 | 3.399% | 4.22% | 0.00040258 | 0.00071788 | 0.00031407 | 0.0012346
| 31 | 3.15 | 1800.1 | 1.07 | 1.3773 | 1.3758 | 1.16 | 1.158 |  | 1.02 | 1.02 |  |  | 3.225% | 3.889% | 0.00041545 | 0.00071839 | 0.0003252 | 0.0012361
| 30 | 3 | 1683.18 | 0.94 | 1.4066 | 1.4136 | 1.1379 | 1.1451 |  | 0.95 | 0.96 |  |  | 3.071% | 3.607% | 0.00042827 | 0.00071891 | 0.00033704 | 0.0012392
| 29 | 3.15 | 1800.75 | 1.07 | 1.327 | 1.316 | 1.1645 | 1.1508 |  | 1.09 | 1.01 |  |  | 2.92% | 3.345% | 0.00042937 | 0.00071073 | 0.00033933 | 0.0012285
| 28 | 3.15 | 1800.1 | 1 | 1.3092 | 1.3012 | 1.1379 | 1.1376 |  | 1.02 | 1 |  |  | 2.777% | 3.108% | 0.00043649 | 0.00070572 | 0.00034771 | 0.001224
| 27 | 3.15 | 1800.1 | 1 | 1.2971 | 1.2908 | 1.1355 | 1.1347 |  | 1.02 | 1.01 |  |  | 2.645% | 2.896% | 0.00044209 | 0.00069979 | 0.00035524 | 0.001218
| 26 | 3.15 | 1800.1 | 1 | 1.3047 | 1.3052 | 1.1342 | 1.1353 |  | 1.01 | 1.1 |  |  | 2.524% | 2.712% | 0.00044663 | 0.00069252 | 0.00036219 | 0.0012092
| 25 | 3.15 | 1800.1 | 1 | 1.3069 | 1.3087 | 1.1378 | 1.1389 |  | 1.08 | 1.09 |  |  | 2.416% | 2.557% | 0.00044903 | 0.00068353 | 0.00036751 | 0.001199
| 24 | 3.15 | 1800.1 | 1 | 1.304 | 1.3157 | 1.1333 | 1.1424 |  | 1.01 | 1.01 |  |  | 2.32% | 2.427% | 0.00045228 | 0.00067431 | 0.00037355 | 0.0011876
| 23 | 3.15 | 1800.1 | 1 | 1.3022 | 1.3264 | 1.1335 | 1.1482 |  | 1.01 | 0.93 |  |  | 2.232% | 2.32% | 0.00045517 | 0.00066357 | 0.00037922 | 0.0011737
| 22 | 3.15 | 1800.1 | 1 | 1.3018 | 1.3391 | 1.1345 | 1.1541 |  | 1.01 | 1.01 |  |  | 2.155% | 2.233% | 0.00045746 | 0.00065232 | 0.00038417 | 0.0011574
| 21 | 3.15 | 1800.1 | 1 | 1.3046 | 1.3526 | 1.1362 | 1.16 |  | 1.01 | 1.01 |  |  | 2.087% | 2.162% | 0.00045893 | 0.0006398 | 0.00038835 | 0.001139
| 20 | 3.15 | 1800.1 | 1 | 1.3107 | 1.3662 | 1.1401 | 1.1658 |  | 1.07 | 1.08 |  |  | 2.028% | 2.106% | 0.00045872 | 0.00062578 | 0.00039078 | 0.0011186
| 19 | 3.15 | 1800.1 | 1 | 1.3122 | 1.3782 | 1.1383 | 1.1703 |  | 1.01 | 1.1 |  |  | 1.976% | 2.062% | 0.00045914 | 0.00061125 | 0.0003937 | 0.0010953
| 18 | 3.15 | 1800.1 | 1 | 1.3139 | 1.3907 | 1.1397 | 1.1761 |  | 1.01 | 1.01 |  |  | 1.931% | 2.029% | 0.00045935 | 0.00059595 | 0.00039588 | 0.0010707
| 17 | 3.15 | 1800.1 | 1 | 1.3173 | 1.4037 | 1.1423 | 1.1819 |  | 1.02 | 0.92 |  |  | 1.892% | 2.005% | 0.00045872 | 0.00057937 | 0.00039698 | 0.0010438
| 16 | 3.15 | 1800.1 | 1.07 | 1.3159 | 1.4142 | 1.1389 | 1.1851 |  | 1.01 | 1 |  |  | 1.859% | 1.988% | 0.00046019 | 0.00056306 | 0.00040064 | 0.0010152
注： 保存至temp工作表，可以在dif工作表中查看变化 | 15 | 3 | 1683.18 | 0.94 | 1.3755 | 1.4936 | 1.1352 | 1.1881 |  | 0.99 | 1.01 |  |  | 1.83% | 1.978% | 0.00046275 | 0.00054555 | 0.00040519 | 0.00098522
| 14 | 3.15 | 1824.03 | 1.08 | 1.334 | 1.435 | 1.1794 | 1.2169 |  | 1.06 | 1.21 |  |  | 1.805% | 1.974% | 0.00044803 | 0.00051733 | 0.00038986 | 0.00093458
| 13 | 3.15 | 1823.21 | 1 | 1.3419 | 1.4444 | 1.1575 | 1.2037 |  | 1.02 | 1 |  |  | 1.784% | 1.974% | 0.00044267 | 0.00049652 | 0.00038521 | 0.00089606
| 12 | 3.15 | 1823.21 | 1 | 1.3481 | 1.4537 | 1.1621 | 1.2095 |  | 1.01 | 1 |  |  | 1.767% | 1.976% | 0.00043535 | 0.00047393 | 0.00037864 | 0.0008547
| 11 | 3.15 | 1823.21 | 1 | 1.369 | 1.483 | 1.1657 | 1.2157 |  | 1.01 | 1 |  |  | 1.751% | 1.979% | 0.00042662 | 0.00044984 | 0.00037051 | 0.00080972
| 10 | 3.15 | 1823.21 | 1 | 1.3829 | 1.4982 | 1.1737 | 1.2224 |  | 1.05 | 0.97 |  |  | 1.739% | 1.981% | 0.00041494 | 0.00042409 | 0.00035958 | 0.00076161
| 9 | 3.15 | 1823.21 | 1 | 1.3919 | 1.5123 | 1.175 | 1.2276 |  | 1.01 | 1 |  |  | 1.728% | 1.982% | 0.00040258 | 0.00039746 | 0.00034807 | 0.00071124
| 8 | 3.15 | 1823.21 | 1 | 1.405 | 1.5311 | 1.1827 | 1.2375 |  | 1.01 | 1 |  |  | 1.718% | 1.982% | 0.0003873 | 0.0003686 | 0.00033411 | 0.00065703
| 7 | 3.15 | 1823.21 | 1 | 1.4247 | 1.5581 | 1.1938 | 1.2514 |  | 1 | 1.04 |  |  | 1.706% | 1.98% | 0.00036846 | 0.0003375 | 0.00031716 | 0.00059844
| 6 | 3.15 | 1823.21 | 1 | 1.4572 | 1.5985 | 1.2111 | 1.2717 |  | 1.01 | 1.05 |  |  | 1.694% | 1.974% | 0.00034459 | 0.00030321 | 0.00029603 | 0.00053447
| 5 | 3.15 | 1823.21 | 1 | 1.5089 | 1.6608 | 1.239 | 1.3037 |  | 1.05 | 1 |  |  | 1.679% | 1.964% | 0.00031427 | 0.00026504 | 0.00026954 | 0.00048828
| 4 | 3.15 | 1823.21 | 1 | 1.6466 | 1.7724 | 1.3268 | 1.3785 |  | 1.1 | 0.94 |  |  | 1.66% | 1.949% | 0.00026867 | 0.00021867 | 0.00022989 | 0.00041118
| 3 | 6.45 | 3090.35 | 1.7 | 1.0363 | 1.0851 | 1.6503 | 1.7281 |  | 1.09 | 1.15 |  |  | 1.627% | 1.924% | 0.00019142 | 0.0001455 | 0.0001642 | 0.00025648
| 2 | 4.6 | 2798.82 | 1.8 | 6.694 | 3.6196 | 4.9976 | 2.5835 |  | 2.2 | 1.21 |  |  | 1.535% | 1.84% | 0.00010001 | 0.00010001 | 0.00010001 | 0.00013026
| 1 | 3.7 | 1550.94 | 0.55 | 3.9731 | 4.945 | 1.4914 | 1.8562 |  | 1.15 | 1.12 |  |  | 1.457% | 1.746% | 0.00010001 | 0.00010001 | 0.00010001 | 0.00010001
|  | 129.2 | 1305.83 |  | 1 | 1 | 1 | 1 |  | 0.95 | 0.92 |  |  | 1.457% | 1.746% | 0.00010001 | 0.00010001 | 0.00010001 | 0.00010001
|  |  | 3090.35 |  | 6.694 | 5.2379 | 4.9976 | 3.0906 |  | 2.2 | 4.85 |  |  | 8.44% | 13.3% | 0.00046275 | 0.00072833 | 0.00042123 | 0.0013158
生成
保存

## ref
限值1 | 限值0.8 | 抗震规范(5.2.5)条要求的X向楼层最小剪重比 = 1.60 | 抗震规范(5.2.5)条要求的Y向楼层最小剪重比 = 1.60
1 | 0.8 | 1.6% | 1.6%
1 | 0.8 | 1.6% | 1.6%
1 | 0.8 | 1.6% | 1.6%
1 | 0.8 | 1.6% | 1.6%
1 | 0.8 | 1.6% | 1.6%
1 | 0.8 | 1.6% | 1.6%
1 | 0.8 | 1.6% | 1.6%
1 | 0.8 | 1.6% | 1.6%
1 | 0.8 | 1.6% | 1.6%
1 | 0.8 | 1.6% | 1.6%
1 | 0.8 | 1.6% | 1.6%
1 | 0.8 | 1.6% | 1.6%
1 | 0.8 | 1.6% | 1.6%
1 | 0.8 | 1.6% | 1.6%
1 | 0.8 | 1.6% | 1.6%
1 | 0.8 | 1.6% | 1.6%
1 | 0.8 | 1.6% | 1.6%
1 | 0.8 | 1.6% | 1.6%
1 | 0.8 | 1.6% | 1.6%
1 | 0.8 | 1.6% | 1.6%
1 | 0.8 | 1.6% | 1.6%
1 | 0.8 | 1.6% | 1.6%
1 | 0.8 | 1.6% | 1.6%
1 | 0.8 | 1.6% | 1.6%
1 | 0.8 | 1.6% | 1.6%
1 | 0.8 | 1.6% | 1.6%
1 | 0.8 | 1.6% | 1.6%
1 | 0.8 | 1.6% | 1.6%
1 | 0.8 | 1.6% | 1.6%
1 | 0.8 | 1.6% | 1.6%
1 | 0.8 | 1.6% | 1.6%
1 | 0.8 | 1.6% | 1.6%
1 | 0.8 | 1.6% | 1.6%
1 | 0.8 | 1.6% | 1.6%
|  | 1.6% | 1.6%
|  | 1.6% | 1.6%
|  | 1.6% | 1.6%
|  | 1.6% | 1.6%
|  | 1.6% | 1.6%

## temp
| D:\N10\5座\5座计算0328-2\5座计算0403 - 减墙加端柱 -加标准层 - lt250\设计结果 |  |  | YJK结构整体参数速校表 — design by 林霄云 2018.3.31
| wmass.out |  |  | 9.质量比 | 3.刚度比 |  |  |  | 6.刚重比 | 4.受剪承载力比 |  | 2.周期比 |  | 7.剪重比 |  | 5.位移角 |  |  |  | 1.位移比
[7 empty] | X方向最小刚度比: | Y方向最小刚度比: | [5 empty] | X向楼层最小剪重比 | Y向楼层最小剪重比
说明： 点击生成按钮，将自动更新非填充区数据，及简易图表，以便于快速查阅。切换目录仅需删除B1单元格数据，注意不要修改工作表名，保存至temp工作表，可以在dif工作表中查看变化 | [6 empty] | 1.0000(3层1塔) | 1.0000(3层1塔) | [5 empty] | 1.6% | 1.6% | X向最大层间位移角： 1/2164 (15层1塔) | Y向最大层间位移角： 1/1360 (39层1塔) | X向最大层间位移角： 1/2374 (39层1塔) | Y向最大层间位移角： 1/751 (39层1塔)
| 层号 | 层高(m) | 单位面积质量 | g[i] | Ratx1= | Raty1= | Ratx2= | Raty2= | X向刚重比 EJd/GH**2= 7.112 | Ratio_X | Ratio_Y | 周期 | 平动系数(X+Y) | X 向剪重比 | Y 向剪重比 | X方向地震层间位移角 | Y方向地震层间位移角 | +X 方向风荷载层间位移角 | +Y 方向风荷载层间位移角 | X方向位移比 | Y方向位移比
| 39 | 4.35 | 1305.83 | 0.6 | 1 | 1 | 1 | 1 | Y向刚重比 EJd/GH**2= 4.764 | 1 | 1 | 3.0719 | 1.00(0.00+1.00) | 8.444% | 13.32% | 0.00037509 | 0.00073529 | 0.00042123 | 0.0013316 | 1.18 | 1.03
| 38 | 3.3 | 2173.03 | 1.66 | 6.0307 | 5.2286 | 3.5584 | 3.0851 | 该结构刚重比EJd/GH**2大于1.4，能够通过《高规》5.4.4条的整体稳定验算 | 1.75 | 4.85 | 2.4385 | 0.91(0.91+0.00) | 5.98% | 8.28% | 0.00036219 | 0.00071633 | 0.00028785 | 0.0012453 | 1.16 | 1.11
| 37 | 3.15 | 1796.81 | 1 | 2.2476 | 2.1105 | 1.6687 | 1.5669 | 该结构刚重比EJd/GH**2大于2.7，满足《高规》5.4.1，可以不考虑重力二阶效应 | 1.38 | 1.02 | 1.3284 | 0.09(0.09+0.00) | 5.296% | 7.22% | 0.0003459 | 0.00071531 | 0.00027563 | 0.0012407 | 1.21 | 1.07
| 36 | 3.15 | 1796.15 | 1 | 1.6985 | 1.7342 | 1.321 | 1.3489 |  | 1.02 | 1.02 | 0.71 | 0.88(0.88+0.00) | 4.752% | 6.382% | 0.00035524 | 0.00071839 | 0.00028129 | 0.0012422
| 35 | 3.15 | 1796.15 | 1 | 1.5897 | 1.6135 | 1.2364 | 1.2549 |  | 1.02 | 1.02 | 0.6273 | 1.00(0.00+1.00) | 4.294% | 5.676% | 0.00036657 | 0.00072098 | 0.0002881 | 0.0012453
| 34 | 3.15 | 1796.15 | 1 | 1.5223 | 1.5529 | 1.1973 | 1.2078 |  | 1.02 | 1.02 | X向平动振型参与质量系数总计: | 94.45% | 3.918% | 5.088% | 0.00037864 | 0.00072254 | 0.00029621 | 0.0012469
| 33 | 3.15 | 1796.15 | 1 | 1.4407 | 1.4609 | 1.179 | 1.1837 |  | 1.02 | 1.02 | Y向平动振型参与质量系数总计: | 95.42% | 3.629% | 4.607% | 0.00039063 | 0.00072411 | 0.00030479 | 0.0012484
| 32 | 3.15 | 1796.15 | 1 | 1.4014 | 1.4091 | 1.1697 | 1.1699 |  | 1.02 | 1.02 | 第1扭转周期(1.3284)/第1平动周期(3.0719) | 0.43 | 3.412% | 4.213% | 0.00040177 | 0.00072411 | 0.00031358 | 0.00125
| 31 | 3.15 | 1796.15 | 1.07 | 1.3744 | 1.3756 | 1.1587 | 1.158 |  | 1.03 | 1.02 |  |  | 3.236% | 3.882% | 0.00041477 | 0.00072411 | 0.00032478 | 0.0012516
| 30 | 3 | 1681.34 | 0.94 | 1.404 | 1.4135 | 1.1371 | 1.1451 |  | 0.94 | 0.97 |  |  | 3.079% | 3.6% | 0.00042772 | 0.00072464 | 0.0003367 | 0.0012531
| 29 | 3.15 | 1796.81 | 1.07 | 1.3252 | 1.3157 | 1.164 | 1.1506 |  | 1.09 | 1.01 |  |  | 2.926% | 3.338% | 0.00042882 | 0.00071685 | 0.00033887 | 0.0012438
| 28 | 3.15 | 1796.15 | 1 | 1.3078 | 1.3012 | 1.1374 | 1.1378 |  | 1.02 | 1.01 |  |  | 2.782% | 3.102% | 0.00043592 | 0.00071174 | 0.00034734 | 0.0012392
| 27 | 3.15 | 1796.15 | 1 | 1.2959 | 1.291 | 1.1351 | 1.1349 |  | 1.02 | 1.01 |  |  | 2.648% | 2.891% | 0.0004415 | 0.00070522 | 0.00035474 | 0.0012315
| 26 | 3.15 | 1796.15 | 1 | 1.3037 | 1.3057 | 1.1338 | 1.1355 |  | 1.02 | 1.09 |  |  | 2.526% | 2.707% | 0.00044623 | 0.00069784 | 0.00036179 | 0.001224
| 25 | 3.15 | 1796.15 | 1 | 1.3063 | 1.3092 | 1.1376 | 1.1391 |  | 1.08 | 1.09 |  |  | 2.418% | 2.552% | 0.00044843 | 0.00068871 | 0.00036697 | 0.0012121
| 24 | 3.15 | 1796.15 | 1 | 1.3036 | 1.3164 | 1.1332 | 1.1428 |  | 1.01 | 1.01 |  |  | 2.322% | 2.423% | 0.00045188 | 0.00067935 | 0.000373 | 0.0012005
| 23 | 3.15 | 1796.15 | 1 | 1.3019 | 1.3273 | 1.1334 | 1.1486 |  | 1.01 | 0.93 |  |  | 2.234% | 2.317% | 0.00045475 | 0.0006689 | 0.00037864 | 0.0011862
| 22 | 3.15 | 1796.15 | 1 | 1.3015 | 1.34 | 1.1344 | 1.1546 |  | 1.01 | 1.01 |  |  | 2.156% | 2.23% | 0.00045683 | 0.00065703 | 0.00038373 | 0.001171
| 21 | 3.15 | 1796.15 | 1 | 1.3044 | 1.3536 | 1.1362 | 1.1604 |  | 1.01 | 1.01 |  |  | 2.089% | 2.16% | 0.0004583 | 0.00064433 | 0.0003879 | 0.0011521
| 20 | 3.15 | 1796.15 | 1 | 1.3108 | 1.3672 | 1.1402 | 1.1662 |  | 1.07 | 1.08 |  |  | 2.03% | 2.104% | 0.00045809 | 0.00063012 | 0.00039032 | 0.0011299
| 19 | 3.15 | 1796.15 | 1 | 1.3123 | 1.3791 | 1.1383 | 1.1707 |  | 1.01 | 1.1 |  |  | 1.978% | 2.061% | 0.00045851 | 0.00061538 | 0.00039308 | 0.0011074
| 18 | 3.15 | 1796.15 | 1 | 1.3139 | 1.3917 | 1.1396 | 1.1766 |  | 1.01 | 1.01 |  |  | 1.933% | 2.028% | 0.00045872 | 0.00059952 | 0.00039526 | 0.0010811
| 17 | 3.15 | 1796.15 | 1 | 1.3171 | 1.4048 | 1.1421 | 1.1824 |  | 1.02 | 0.92 |  |  | 1.895% | 2.004% | 0.0004583 | 0.00058275 | 0.00039651 | 0.0010537
| 16 | 3.15 | 1796.15 | 1.07 | 1.3153 | 1.4157 | 1.1385 | 1.1859 |  | 1.01 | 1 |  |  | 1.861% | 1.987% | 0.00045977 | 0.00056593 | 0.00040016 | 0.0010246
| 15 | 3 | 1681.34 | 0.94 | 1.3755 | 1.4942 | 1.1355 | 1.1879 |  | 0.99 | 1.01 |  |  | 1.832% | 1.977% | 0.00046211 | 0.00054855 | 0.00040453 | 0.00099404
| 14 | 3.15 | 1820.09 | 1.08 | 1.3328 | 1.4345 | 1.1782 | 1.2163 |  | 1.07 | 1.21 |  |  | 1.807% | 1.973% | 0.00044763 | 0.00052029 | 0.00038956 | 0.0009434
| 13 | 3.15 | 1819.27 | 1 | 1.3402 | 1.445 | 1.1567 | 1.2046 |  | 1.02 | 1 |  |  | 1.786% | 1.973% | 0.00044228 | 0.000499 | 0.00038506 | 0.00090416
| 12 | 3.15 | 1819.27 | 1 | 1.346 | 1.4549 | 1.1612 | 1.2101 |  | 1.01 | 1 |  |  | 1.768% | 1.975% | 0.00043516 | 0.00047619 | 0.00037864 | 0.00086207
| 11 | 3.15 | 1819.27 | 1 | 1.3667 | 1.4847 | 1.1646 | 1.2164 |  | 1.01 | 1 |  |  | 1.751% | 1.977% | 0.00042662 | 0.00045167 | 0.00037078 | 0.00081633
| 10 | 3.15 | 1819.27 | 1 | 1.3803 | 1.4999 | 1.1725 | 1.2231 |  | 1.05 | 0.97 |  |  | 1.738% | 1.98% | 0.00041494 | 0.00042553 | 0.00035997 | 0.00076687
| 9 | 3.15 | 1819.27 | 1 | 1.3889 | 1.5141 | 1.1736 | 1.2285 |  | 1.01 | 1 |  |  | 1.727% | 1.981% | 0.00040274 | 0.00039857 | 0.00034868 | 0.00071582
| 8 | 3.15 | 1819.27 | 1 | 1.4016 | 1.5332 | 1.1811 | 1.2385 |  | 1.01 | 1 |  |  | 1.716% | 1.981% | 0.0003879 | 0.00036941 | 0.00033501 | 0.0006605
| 7 | 3.15 | 1819.27 | 1 | 1.421 | 1.5606 | 1.1921 | 1.2525 |  | 1 | 1 |  |  | 1.703% | 1.979% | 0.00036928 | 0.00033784 | 0.00031827 | 0.00060096
| 6 | 3.15 | 1819.27 | 1 | 1.4533 | 1.6012 | 1.2095 | 1.273 |  | 1.01 | 1 |  |  | 1.691% | 1.973% | 0.00034566 | 0.00030331 | 0.00029744 | 0.00053648
| 5 | 3.15 | 1819.27 | 1 | 1.5055 | 1.6645 | 1.2378 | 1.3056 |  | 1.04 | 1.1 |  |  | 1.675% | 1.963% | 0.00031546 | 0.00026483 | 0.000271 | 0.00047755
| 4 | 3.15 | 1819.27 | 1 | 1.6471 | 1.7732 | 1.3285 | 1.3792 |  | 1.11 | 0.89 |  |  | 1.656% | 1.948% | 0.00026932 | 0.00021839 | 0.00023068 | 0.00040096
| 3 | 6.45 | 3090.35 | 1.7 | 1.0454 | 1.0836 | 1.665 | 1.7257 |  | 1.1 | 1.2 |  |  | 1.623% | 1.923% | 0.00019077 | 0.00014552 | 0.00016375 | 0.00025727
| 2 | 4.6 | 2798.82 | 1.8 | 6.7589 | 3.6256 | 5.0122 | 2.5899 |  | 2.2 | 1.22 |  |  | 1.53% | 1.839% | 0.00010001 | 0.00010001 | 0.00010001 | 0.00013036
| 1 | 3.7 | 1550.94 | 0.55 | 3.9687 | 4.9446 | 1.4897 | 1.856 |  | 1.15 | 1.12 |  |  | 1.451% | 1.745% | 0.00010001 | 0.00010001 | 0.00010001 | 0.00010001
|  | 129.2 | 1305.83 |  | 1 | 1 | 1 | 1 |  | 0.94 | 0.89 |  |  | 1.451% | 1.745% | 0.00010001 | 0.00010001 | 0.00010001 | 0.00010001
|  |  | 3090.35 |  | 6.7589 | 5.2286 | 5.0122 | 3.0851 |  | 2.2 | 4.85 |  |  | 8.444% | 13.32% | 0.00046211 | 0.00073529 | 0.00042123 | 0.0013316
生成

## dif
YJK结构整体参数速校表 — design by 林霄云 2018.3.31
wmass.out |  |  | 9.质量比 | 3.刚度比 |  |  |  | 6.刚重比 | 4.受剪承载力比 |  | 2.周期比 |  | 7.剪重比 |  | 5.位移角 |  |  |  | 1.位移比 |  | 8.轴压比
注：位移角差值为分母的变化值
层号 | 层高(m) | 单位面积质量 | g[i] | Ratx1= | Raty1= | Ratx2= | Raty2= | X向刚重比 EJd/GH**2= 3.269 | Ratio_X | Ratio_Y | 周期 | 平动系数(X+Y) | X 向剪重比 | Y 向剪重比 | X方向地震层间位移角 | Y方向地震层间位移角 | +X 方向风荷载层间位移角 | +Y 方向风荷载层间位移角 | X方向位移比 | Y方向位移比
[8 empty] | #VALUE! |  |  | -0.0115 |  | -4e-05 | -0.00019 | -2 | 13 |  | 9 | 0.01
|  |  |  | -0.0487 | 0.0093 | -0.0288 | 0.0055 |  |  |  | 0.0007 |  |  | 4e-05 | -2 | 13 | -4 | 10 |  | -0.01
|  | 3.94 |  | -0.0139 | 0.0016 | -0.0104 | 0.0012 |  | 0.03 |  | -0.0153 |  | -0.00012 | 3e-05 | -11 | 13 | -10 | 10
|  | 3.95 |  | -0.002 | 0.0009 | -0.0015 | 0.0006 |  |  |  | -0.0012 |  | -0.00016 | 4e-05 | -10 | 13 | -10 | 10
|  | 3.95 |  | 0.0008 | 0.0006 | 0.0007 | 0.0005 |  |  |  | -0.0017 |  | -0.00016 | 5e-05 | -9 | 13 | -9 | 10
|  | 3.95 |  | 0.0016 | 0.0006 | 0.0013 | 0.0004 |  |  |  |  | 0.0032 | -0.00014 | 6e-05 | -8 | 12 | -7 | 10
|  | 3.95 |  | 0.0027 | 0.0009 | 0.0012 | 0.0003 |  |  |  |  | 0.0001 | -0.00014 | 7e-05 | -6 | 13 | -6 | 10
|  | 3.95 |  | 0.0026 | 0.0005 | 0.0011 | 0.0002 |  |  |  | #VALUE! |  | -0.00013 | 7e-05 | -5 | 12 | -5 | 10
|  | 3.95 |  | 0.0029 | 0.0002 | 0.0013 |  |  | -0.01 |  |  |  | -0.00011 | 7e-05 | -4 | 11 | -4 | 10
|  | 1.84 |  | 0.0026 | 0.0001 | 0.0008 |  |  | 0.01 | -0.01 |  |  | -8e-05 | 7e-05 | -3 | 11 | -3 | 9
|  | 3.94 |  | 0.0018 | 0.0003 | 0.0005 | 0.0002 | [5 empty] | -6e-05 | 7e-05 | -3 | 12 | -4 | 10
|  | 3.95 |  | 0.0014 |  | 0.0005 | -0.0002 |  |  | -0.01 |  |  | -5e-05 | 6e-05 | -3 | 12 | -3 | 10
|  | 3.95 |  | 0.0012 | -0.0002 | 0.0004 | -0.0002 | [5 empty] | -3e-05 | 5e-05 | -3 | 11 | -4 | 9
|  | 3.95 |  | 0.001 | -0.0005 | 0.0004 | -0.0002 |  | -0.01 | 0.01 |  |  | -2e-05 | 5e-05 | -2 | 11 | -3 | 10
|  | 3.95 |  | 0.0006 | -0.0005 | 0.0002 | -0.0002 | [5 empty] | -2e-05 | 5e-05 | -3 | 11 | -4 | 9
|  | 3.95 |  | 0.0004 | -0.0007 | 0.0001 | -0.0004 | [5 empty] | -2e-05 | 4e-05 | -2 | 11 | -4 | 9
|  | 3.95 |  | 0.0003 | -0.0009 | 0.0001 | -0.0004 | [5 empty] | -2e-05 | 3e-05 | -2 | 12 | -4 | 9
|  | 3.95 |  | 0.0003 | -0.0009 | 0.0001 | -0.0005 | [5 empty] | -1e-05 | 3e-05 | -3 | 11 | -3 | 10
|  | 3.95 |  | 0.0002 | -0.001 |  | -0.0004 | [5 empty] | -2e-05 | 2e-05 | -3 | 11 | -3 | 10
|  | 3.95 |  | -0.0001 | -0.001 | -0.0001 | -0.0004 | [5 empty] | -2e-05 | 2e-05 | -3 | 11 | -3 | 9
|  | 3.95 |  | -0.0001 | -0.0009 |  | -0.0004 | [5 empty] | -2e-05 | 1e-05 | -3 | 11 | -4 | 10
|  | 3.95 |  |  | -0.001 | 0.0001 | -0.0005 | [5 empty] | -2e-05 | 1e-05 | -3 | 10 | -4 | 9
|  | 3.95 |  | 0.0002 | -0.0011 | 0.0002 | -0.0005 | [5 empty] | -3e-05 | 1e-05 | -2 | 10 | -3 | 9
|  | 3.95 |  | 0.0006 | -0.0015 | 0.0004 | -0.0008 | [5 empty] | -2e-05 | 1e-05 | -2 | 9 | -3 | 9
|  | 1.84 |  |  | -0.0006 | -0.0003 | 0.0002 | [5 empty] | -2e-05 | 1e-05 | -3 | 10 | -4 | 9
|  | 3.94 |  | 0.0012 | 0.0005 | 0.0012 | 0.0006 |  | -0.01 |  |  |  | -2e-05 | 1e-05 | -2 | 11 | -2 | 10
|  | 3.94 |  | 0.0017 | -0.0006 | 0.0008 | -0.0009 | [5 empty] | -2e-05 | 1e-05 | -2 | 10 | -1 | 10
|  | 3.94 |  | 0.0021 | -0.0012 | 0.0009 | -0.0006 | [5 empty] | -1e-05 | 1e-05 | -1 | 10 |  | 10
|  | 3.94 |  | 0.0023 | -0.0017 | 0.0011 | -0.0007 | [6 empty] | 2e-05 |  | 9 | 2 | 10
|  | 3.94 |  | 0.0026 | -0.0017 | 0.0012 | -0.0007 | [5 empty] | 1e-05 | 1e-05 |  | 8 | 3 | 9
|  | 3.94 |  | 0.003 | -0.0018 | 0.0014 | -0.0009 | [5 empty] | 1e-05 | 1e-05 | 1 | 7 | 5 | 9
|  | 3.94 |  | 0.0034 | -0.0021 | 0.0016 | -0.001 | [5 empty] | 2e-05 | 1e-05 | 4 | 6 | 8 | 8
|  | 3.94 |  | 0.0037 | -0.0025 | 0.0017 | -0.0011 |  |  | 0.04 |  |  | 3e-05 | 1e-05 | 6 | 3 | 11 | 7
|  | 3.94 |  | 0.0039 | -0.0027 | 0.0016 | -0.0013 |  |  | 0.05 |  |  | 3e-05 | 1e-05 | 9 | 1 | 16 | 7
|  | 3.94 |  | 0.0034 | -0.0037 | 0.0012 | -0.0019 |  | 0.01 | -0.1 |  |  | 4e-05 | 1e-05 | 12 | -3 | 20 | -46
|  | 3.94 |  | -0.0005 | -0.0008 | -0.0017 | -0.0007 |  | -0.01 | 0.05 |  |  | 4e-05 | 1e-05 | 9 | -6 | 15 | -62
|  |  |  | -0.0091 | 0.0015 | -0.0147 | 0.0024 |  | -0.01 | -0.05 |  |  | 4e-05 | 1e-05 | -18 | 1 | -17 | 12
|  |  |  | -0.0649 | -0.006 | -0.0146 | -0.0064 |  |  | -0.01 |  |  | 5e-05 | 1e-05 |  |  |  | 6
|  |  |  | 0.0044 | 0.0004 | 0.0017 | 0.0002 | [5 empty] | 6e-05 | 1e-05
[9 empty] | 0.01 | 0.03 |  |  | 6e-05 | 1e-05
|  |  |  | -0.0649 | 0.0093 | -0.0146 | 0.0055 | [5 empty] | -4e-05 | -0.00019 | -3 | 13 |  | 9